## E.02.1-1 分部分项工程项目清单计价表(实体清单)
表E.2.1-1 分部分项工程项目清单计价表
工程名称：雁城物流园污水管网改造修复工程 标段： | [5 empty] | 第1页 共3页
序号 | 项目编码 | 项目名称 | 项目特征描述 | 计量 单位 | 工程量 | 金额(元)
[6 empty] | 综合单价 | 合价
1 | 040501012001 | 顶管 | 1.地层类别:普通土; 2.管道材质及规格:III级钢筋混凝土顶管 DN600; 3.管道接口形式:钢承口接口; 4.管道检验及试验要求:闭水试验; | m | 136 |  |  | 209216.96
2 | 040601001001 | 现浇混凝土沉井井壁及隔墙 | 1.混凝土强度等级:C30商品混凝土; 2.断面尺寸:600mm厚; | m3 | 37.322 |  |  | 17071.08
3 | 040601002001 | 沉井下沉 | 1.地层类别:普通土; 2.下沉深度:4m以内; 3.平面尺寸:详见设计; | m3 | 213.755 |  |  | 13361.83
4 | 040601003001 | 沉井混凝土底板 | 1.混凝土强度等级:C30商品混凝土; 2.厚度:600mm; | m3 | 24.429 |  |  | 10381.35
5 | 040501012002 | 钢筋混凝土后座制安、拆除 | 1.钢筋混凝土后座材质及尺寸:C30混凝土（2m*2m*0.5m）; 2.说明:含安拆顶进后座、安拆人工操作平台及千斤顶平台、混凝土后座浇筑及拆除、混凝土后座模板安拆; | m3 | 4 |  |  | 5363.28
6 | 040901001001 | 构件钢筋 | 1.钢筋种类:钢筋HPB300; 2.钢筋规格:Φ10; | t | 0.235 |  |  | 1196.27
7 | 040901001002 | 构件钢筋 | 1.钢筋种类:钢筋HRB400; 2.钢筋规格:Φ20; | t | 4.888 |  |  | 20895.17
8 | 040901001003 | 构件钢筋 | 1.钢筋种类:钢筋HRB400; 2.钢筋规格:Φ22; | t | 2.169 |  |  | 9272.02
9 | 040901001004 | 构件钢筋 | 1.钢筋种类:钢筋HRB400; 2.钢筋规格:Φ25; | t | 4.345 |  |  | 18573.96
10 | 040504002001 | 污水检查井 D1250（平均井深3.59m） | 1.做法:做法参照图集20S515,页30; | 座 | 3 |  |  | 14306.13
11 | B041303001001 | 管道封堵 | 1.封堵材料:混凝土，标号详见设计; | m3 | 0.085 |  |  | 36.53
12 | B041306001001 | 现状污水检查井(W4、W5、W6、W7)加装防坠网 | 1.材质:涤纶防坠网; | 座 | 4 |  |  | 288.6
13 | 040101002001 | 挖沟槽土方（装车 | 1.土类别:普通土; | m3 | 18.954 |  |  | 138.17
本页小计
384554.53
注：本表不含在分部分项工程项目清单中列项的措施项目费，在分部分项工程项目清单中列项的措施项目费见表 E.2.1-2。
表E.2.1-1 分部分项工程项目清单计价表
工程名称：雁城物流园污水管网改造修复工程 标段： | [5 empty] | 第2页 共3页
序号 | 项目编码 | 项目名称 | 项目特征描述 | 计量 单位 | 工程量 | 金额(元)
[6 empty] | 综合单价 | 合价
|  | ） | 2.挖土深度:详见设计; 3.说明:清单工程量为实体工程量;
14 | 040101002002 | 挖沟槽土方（不装车，用于回填） | 1.土类别:普通土; 2.挖土深度:详见设计; 3.说明:清单工程量为实体工程量; | m3 | 152.232 |  |  | 977.33
15 | 040103001001 | 沟槽、基坑回填方 | 1.密实度要求:人工夯填; 2.填方材料品种:原土; | m3 | 228.42 |  |  | 3663.86
16 | 040103003001 | 余方弃置 | 1.废弃料品种:原土; 2.运距:1km; 3.说明:含机械装车; | m3 | 301.069 |  |  | 3627.88
17 | 040103003002 | 余方弃置 | 1.废弃料品种:原土; 2.运距:每增运1km; | m3 | 301.069 |  |  | 608.16
18 | 041001003001 | 拆除基层 | 1.材质:碎石; 2.厚度:12cm; 3.弃渣运距:1km; | m2 | 120.24 |  |  | 287.37
19 | 041001003002 | 拆除基层 | 1.材质:水泥稳定碎石; 2.厚度:40cm（20cm+20cm）; 3.弃渣运距:1km; | m2 | 120.24 |  |  | 2069.33
20 | 041001001001 | 拆除路面 | 1.材质:沥青混凝土; 2.厚度:18cm（5cm+6cm+7cm）; 3.弃渣运距:1km; | m2 | 120.24 |  |  | 1291.38
21 | 040201001001 | 路床(槽)整形 | 1.部位:车行道; | m2 | 120.24 |  |  | 226.05
22 | 040202010001 | 碎石基层 | 1.石料规格:级配碎石; 2.厚度:12cm; | m2 | 120.24 |  |  | 3192.37
23 | 040202014001 | 水泥稳定碎(砾)石 | 1.水泥含量:4%商品水泥稳定碎石; 2.厚度:20cm; 3.说明:含养护; | m2 | 120.24 |  |  | 6506.19
24 | 040202014002 | 水泥稳定碎(砾)石 | 1.水泥含量:5.5%商品水泥稳定碎石; 2.厚度:20cm; 3.说明:含养护; | m2 | 120.24 |  |  | 6775.52
25 | 040201021001 | 土工合成材料 | 1.材料品种、规格:土工布（300g/m2）; | m2 | 120.24 |  |  | 1338.27
26 | 040203005001 | 封层 | 1.材料品种、用量:同步沥青碎石封层; 2.厚度:1cm; | m2 | 120.24 |  |  | 1377.95
27 | 040203006001 | 沥青混凝土 | 1.沥青混凝土种类:粗粒式商品沥青混凝土; | m2 | 120.24 |  |  | 9473.71
本页小计
384554.53
注：本表不含在分部分项工程项目清单中列项的措施项目费，在分部分项工程项目清单中列项的措施项目费见表 E.2.1-2。
表E.2.1-1 分部分项工程项目清单计价表
工程名称：雁城物流园污水管网改造修复工程 标段： | [5 empty] | 第3页 共3页
序号 | 项目编码 | 项目名称 | 项目特征描述 | 计量 单位 | 工程量 | 金额(元)
[6 empty] | 综合单价 | 合价
2.厚度:7cm; 3.说明:含沥青混凝土运输;
28 | 040203004001 | 粘层 | 1.材料品种:乳化沥青; 2.喷油量:0.4~0.6L/m2; | m2 | 120.24 |  |  | 229.66
29 | 040203006002 | 沥青混凝土 | 1.沥青混凝土种类:中粒式商品沥青混凝土; 2.厚度:6cm; 3.说明:含沥青混凝土运输; | m2 | 120.24 |  |  | 8466.1
30 | 040203004002 | 粘层 | 1.材料品种:乳化沥青; 2.喷油量:0.4~0.6L/m2; | m2 | 120.24 |  |  | 229.66
31 | 040203006003 | 沥青混凝土 | 1.沥青混凝土种类:细粒式商品改性沥青混凝土; 2.厚度:5cm; 3.说明:含沥青混凝土运输; | m2 | 120.24 |  |  | 9151.47
32 | 041001003003 | 拆除基层 | 1.材质:混凝土; 2.厚度:150mm; 3.弃渣运距:1km; | m2 | 24 |  |  | 211.68
33 | 041001002001 | 拆除人行道 | 1.材质:麻石人行道板(30×60×4); 2.厚度:80mm（40mm+10mm+30mm）; 3.弃渣运距:1km; | m2 | 24 |  |  | 232.08
34 | 040201001002 | 路床(槽)整形 | 1.部位:人行道; | m2 | 24 |  |  | 53.52
35 | 040204001001 | 人行道块料铺设 | 1.垫层、基层材料品种、厚度、混凝土强度等级:150mm厚C25混凝土垫层; 2.块料品种、规格:麻石人行道板 600mm*300mm*40mm; | m2 | 24 |  |  | 4418.4
36 | 040103003003 | 余方弃置 | 1.弃料品种:拆除管道; 2.运距:1km; | m3 | 5.655 |  |  | 45.24
本页小计
合 计
注：本表不含在分部分项工程项目清单中列项的措施项目费，在分部分项工程项目清单中列项的措施项目费见表 E.2.1-2。

## E.02.1-2 分部分项工程项目清单计价表(措施清单)
表E.2.1-2 分部分项工程项目清单计价表
（在分部分项工程项目清单中列项的措施项目费）
工程名称：雁城物流园污水管网改造修复工程 标段： | [5 empty] | 第1页 共1页
序号 | 项目编码 | 项目名称 | 项目特征描述 | 计量 单位 | 工程量 | 金额(元)
[6 empty] | 综合单价 | 合价
1 | 040601001003 | 现浇混凝土沉井井壁及隔墙模板 |  | m2 | 56.549 |  |  | 5918.42
2 | 040601003003 | 沉井混凝土底板模板 |  | m2 | 13.572 |  |  | 1912.7
3 | 041201012001 | 大型机械设备进出场及安拆 | 1.机械设备名称:挖掘机、压路机、沥青摊铺机; | 项 | 1 |  |  | 2300.8
4 | B041303001002 | 管道封堵及拆除 | 1.封堵及拆除方法:气囊封堵及拆除; 2.封堵管径:DN800; 3.封堵材料:气囊; | 处 | 2 |  |  | 3029.3
5 | B04001001 | 潜水作业 |  | 次 | 2 |  |  | 2915.96
本页小计
合 计

## E.04.1 其他项目清单计价表
表E.4.1 其他项目清单计价表
工程名称：雁城物流园污水管网改造修复工程 标段： |  |  |  |  | 第1页 共1页
序号 | 项目名称 | 暂估（暂定） 金额（元） | 结算（确定） 金额（元） | 调整金额± （元） | 备注
1 | 暂列金额 | 25201.91 |  |  | 详见本标准表E.4.2
2 | 专业工程暂估价 | 1000 |  |  | 详见本标准表E.4.3
3 | 计日工 |  |  |  | 详见本标准表E.4.4
4 | 总承包服务费 |  |  |  | 详见本标准表E.4.5
5 | 合同中约定的其他项目
合 计 |  | 26201.91 |  |  | —

## E.04.3 专业工程暂估价明细表
表E.4.3 专业工程暂估价明细表
工程名称：雁城物流园污水管网改造修复工程 标段： |  |  |  | 第1页 共1页
序号 | 专业工程名称 | 暂估金额（元） | 确认金额（元） | 调整金额± (元) | 备注
|  | 含税价格 | 含税价格
|  | C1 | C2 | D=C2-C1
1 | 雨水井修复 | 1000
2
3
4
5
6
7
8
—
本页小计 |  | 1000 |  |  | —
合 计 |  | 1000 |  |  | —
注：本表“暂估金额”由招标人填写，投标人应将“暂估金额”填写并计入投标总价。结算时应按合同约定的价格填写“确认金额”。